## Hoja 1
IFW080 | Ud | Válvula mezcladora.
Válvula mezcladora para regulación de la temperatura, de latón niquelado, caudal medio de 45 l/min a 3 bar de presión, presión máxima de trabajo de 6 bar, con mando de regulación de la temperatura entre 30°C y 60°C, entradas y salida roscadas hembra de 3/4" de diámetro. Instalación en superficie.
Código |  | Unidad | Descripción | Cantidad | Valor unitario | Valor parcial
1 |  |  | Materiales
mt37avp020a |  | Ud | Válvula mezcladora para regulación de la temperatura, de latón niquelado, caudal medio de 45 l/min a 3 bar de presión, presión máxima de trabajo de 6 bar, con mando de regulación de la temperatura entre 30°C y 60°C, entradas y salida roscadas hembra de 3/4" de diámetro, para instalar en superficie. | 1 | 246408 | 246408
mt37www010 |  | Ud | Material auxiliar para instalaciones hidráulicas. | 1 | 3779.39 | 3779.39
|  |  |  | Subtotal materiales: |  | 250187.39
2 |  |  | Mano de obra
mo008 |  | h | Oficial 1ª plomero. | 0.242 | 27359.2 | 6620.93
mo107 |  | h | Ayudante plomero. | 0.242 | 19865.2 | 4807.38
|  |  |  | Subtotal mano de obra: |  | 11428.31
3 |  |  | Herramienta menor
|  | % | Herramienta menor | 2 | 261615.7 | 5232.31
Coste de mantenimiento decenal: $ 45.364,22 en los primeros 10 años. |  |  |  | Costos directos (1+2+3): |  | 266848.01