## Hoja 1
IGL002 | Ud |  | Detector de gas.
Detector catalítico de gas natural, para alimentación a 12 ó 24 Vcc, de 140x162x91 mm, con grado de protección IP66, apto para atmósferas explosivas (zonas ATEX). Incluso elementos de fijación.
Código |  | Unidad |  | Descripción | Cantidad | Valor unitario | Valor parcial
1 |  |  |  | Materiales
mt41die061a |  | Ud |  | Detector catalítico de gas natural, para alimentación a 12 ó 24 Vcc, de 140x162x91 mm, con grado de protección IP66, apto para atmósferas explosivas (zonas ATEX). | 1 | 2974980 | 2974980
[5 empty] | Subtotal materiales: |  | 2974980
2 |  |  |  | Mano de obra
mo006 |  | h |  | Oficial 1ª instalador de redes y equipos de detección y seguridad. | 0.242 | 27359.2 | 6620.93
mo105 |  | h |  | Ayudante instalador de redes y equipos de detección y seguridad. | 0.242 | 19865.2 | 4807.38
[5 empty] | Subtotal mano de obra: |  | 11428.31
3 |  |  |  | Herramienta menor
|  | % |  | Herramienta menor | 2 | 2986408.31 | 59728.17
Coste de mantenimiento decenal: $ 935.163,83 en los primeros 10 años. |  |  |  |  | Costos directos (1+2+3): |  | 3046136.48