## Hoja 1
IGW020 | Ud |  | Válvula de gas.
Llave de esfera de latón con mando de palanca, con rosca cilíndrica GAS hembra-hembra de 3/4" de diámetro, PN=30 bar, acabado cromado.
Código |  | Unidad |  | Descripción | Cantidad | Valor unitario | Valor parcial
1 |  |  |  | Materiales
mt43acv090c |  | Ud |  | Llave de esfera de latón con mando de palanca, con rosca cilíndrica GAS hembra-hembra de 3/4" de diámetro, PN=30 bar, acabado cromado. | 1 | 29170.2 | 29170.2
[5 empty] | Subtotal materiales: |  | 29170.2
2 |  |  |  | Mano de obra
mo010 |  | h |  | Oficial 1ª instalador de gas. | 0.212 | 26179.2 | 5549.98
mo109 |  | h |  | Ayudante instalador de gas. | 0.212 | 19008.4 | 4029.78
[5 empty] | Subtotal mano de obra: |  | 9579.76
3 |  |  |  | Herramienta menor
|  | % |  | Herramienta menor | 2 | 38750 | 775
Coste de mantenimiento decenal: $ 6.719,25 en los primeros 10 años. |  |  |  |  | Costos directos (1+2+3): |  | 39525