## Hoja 1
IGW025 | Ud |  | Filtro retenedor de residuos de gas.
Filtro retenedor de residuos de aluminio, con tamiz de acero inoxidable con perforaciones de 50 µm de diámetro, con bridas de 2", PN=6 bar.
Código |  | Unidad |  | Descripción | Cantidad | Valor unitario | Valor parcial
1 |  |  |  | Materiales
mt43acf060b |  | Ud |  | Filtro retenedor de residuos de aluminio, con tamiz de acero inoxidable con perforaciones de 50 µm de diámetro, con bridas de 2", PN=6 bar. | 1 | 559923 | 559923
[5 empty] | Subtotal materiales: |  | 559923
2 |  |  |  | Mano de obra
mo010 |  | h |  | Oficial 1ª instalador de gas. | 0.242 | 26179.2 | 6335.36
mo109 |  | h |  | Ayudante instalador de gas. | 0.242 | 19008.4 | 4600.04
[5 empty] | Subtotal mano de obra: |  | 10935.4
3 |  |  |  | Herramienta menor
|  | % |  | Herramienta menor | 2 | 570858 | 11417.2
Coste de mantenimiento decenal: $ 98.986,77 en los primeros 10 años. |  |  |  |  | Costos directos (1+2+3): |  | 582275