## Hoja 1
IGW025 | Ud |  | Filtro retenedor de residuos de gas.
Filtro retenedor de residuos de aluminio, con tamiz de acero inoxidable con perforaciones de 50 µm de diámetro, con bridas de 5", PN=6 bar.
Código |  | Unidad |  | Descripción | Cantidad | Valor unitario | Valor parcial
1 |  |  |  | Materiales
mt43acf060f |  | Ud |  | Filtro retenedor de residuos de aluminio, con tamiz de acero inoxidable con perforaciones de 50 µm de diámetro, con bridas de 5", PN=6 bar. | 1 | 3314140 | 3314140
[5 empty] | Subtotal materiales: |  | 3314140
2 |  |  |  | Mano de obra
mo010 |  | h |  | Oficial 1ª instalador de gas. | 0.363 | 26179.2 | 9503.04
mo109 |  | h |  | Ayudante instalador de gas. | 0.363 | 19008.4 | 6900.05
[5 empty] | Subtotal mano de obra: |  | 16403.1
3 |  |  |  | Herramienta menor
|  | % |  | Herramienta menor | 2 | 3330540 | 66610.8
Coste de mantenimiento decenal: $ 577.515,50 en los primeros 10 años. |  |  |  |  | Costos directos (1+2+3): |  | 3397150