## Hoja 1
IGW025 | Ud |  | Filtro retenedor de residuos de gas.
Filtro retenedor de residuos de latón, con tamiz de acero inoxidable con perforaciones de 10 µm de diámetro, con rosca cilíndrica GAS de 3/4", PN=6 bar.
Código |  | Unidad |  | Descripción | Cantidad | Valor unitario | Valor parcial
1 |  |  |  | Materiales
mt43acf070a |  | Ud |  | Filtro retenedor de residuos de latón, con tamiz de acero inoxidable con perforaciones de 10 µm de diámetro, con rosca cilíndrica GAS de 3/4", PN=6 bar. | 1 | 39711.2 | 39711.2
[5 empty] | Subtotal materiales: |  | 39711.2
2 |  |  |  | Mano de obra
mo010 |  | h |  | Oficial 1ª instalador de gas. | 0.182 | 26179.2 | 4764.61
mo109 |  | h |  | Ayudante instalador de gas. | 0.182 | 19008.4 | 3459.53
[5 empty] | Subtotal mano de obra: |  | 8224.14
3 |  |  |  | Herramienta menor
|  | % |  | Herramienta menor | 2 | 47935.3 | 958.71
Coste de mantenimiento decenal: $ 8.311,99 en los primeros 10 años. |  |  |  |  | Costos directos (1+2+3): |  | 48894