## Hoja 1
IGW040 | Ud |  | Magiscopio.
Indicador óptico de uso de botellas de servicio o de reserva, de rosca métrica macho-macho de 20 mm de diámetro y 150 mm de longitud.
Código |  | Unidad |  | Descripción | Cantidad | Valor unitario | Valor parcial
1 |  |  |  | Materiales
mt43bbg070 |  | Ud |  | Indicador óptico de uso de botellas de servicio o de reserva, de rosca métrica macho-macho de 20 mm de diámetro y 150 mm de longitud. | 1 | 69027.9 | 69027.9
[5 empty] | Subtotal materiales: |  | 69027.9
2 |  |  |  | Mano de obra
mo010 |  | h |  | Oficial 1ª instalador de gas. | 0.121 | 27359.2 | 3310.46
mo109 |  | h |  | Ayudante instalador de gas. | 0.121 | 19865.2 | 2403.69
[5 empty] | Subtotal mano de obra: |  | 5714.15
3 |  |  |  | Herramienta menor
|  | % |  | Herramienta menor | 2 | 74742.1 | 1494.84
Coste de mantenimiento decenal: $ 12.960,27 en los primeros 10 años. |  |  |  |  | Costos directos (1+2+3): |  | 76236.9