## Hoja 1
IHA010 | m | Tubería de acero negro, con soldadura longitudinal.
Tubería formada por tubo de acero negro, con soldadura longitudinal por resistencia eléctrica, serie M, de 1" DN 25 mm de diámetro y 3,2 mm de espesor. Instalación en superficie. Incluso material auxiliar para montaje y sujeción a la obra, accesorios y piezas especiales.
Código |  | Unidad | Descripción | Cantidad | Valor unitario | Valor parcial
1 |  |  | Materiales
mt08tan330d |  | Ud | Material auxiliar para montaje y sujeción a la obra de las tuberías de acero, de 1" DN 25 mm. | 1 | 1416.37 | 1416.37
mt08tan010dg |  | m | Tubo de acero negro, con soldadura longitudinal por resistencia eléctrica, serie M, de 1" DN 25 mm de diámetro y 3,2 mm de espesor, con el precio incrementado el 30% en concepto de accesorios y piezas especiales. | 1 | 15384.3 | 15384.3
|  |  |  | Subtotal materiales: |  | 16800.6
2 |  |  | Mano de obra
mo008 |  | h | Oficial 1ª plomero. | 0.279 | 26179.2 | 7303.99
mo107 |  | h | Ayudante plomero. | 0.279 | 19008.4 | 5303.35
|  |  |  | Subtotal mano de obra: |  | 12607.3
3 |  |  | Herramienta menor
|  | % | Herramienta menor | 2 | 29408 | 588.16
Coste de mantenimiento decenal: $ 1.499,81 en los primeros 10 años. |  |  |  | Costos directos (1+2+3): |  | 29996.1