## Hoja 1
IHC210 | m | Tubería de cobre, para gas medicinal.
Tubería para gas medicinal formada por tubo de cobre rígido, de 8/10 mm de diámetro y 1 mm de espesor. Instalación en superficie. Incluso material auxiliar para montaje y sujeción a la obra, accesorios y piezas especiales.
Código |  | Unidad | Descripción | Cantidad | Valor unitario | Valor parcial
1 |  |  | Materiales
mt37tca450a |  | Ud | Material auxiliar para montaje y sujeción a la obra de las tuberías de cobre rígido, de 8/10 mm de diámetro. | 1 | 476.1 | 476.1
mt37tca050ag |  | m | Tubo de cobre rígido, de 8/10 mm de diámetro y 1 mm de espesor, con el precio incrementado el 30% en concepto de accesorios y piezas especiales. | 1 | 12378.7 | 12378.7
|  |  |  | Subtotal materiales: |  | 12854.8
2 |  |  | Mano de obra
mo008 |  | h | Oficial 1ª plomero. | 0.242 | 26179.2 | 6335.36
mo107 |  | h | Ayudante plomero. | 0.242 | 19008.4 | 4600.04
|  |  |  | Subtotal mano de obra: |  | 10935.4
3 |  |  | Herramienta menor
|  | % | Herramienta menor | 2 | 23790.2 | 475.8
Coste de mantenimiento decenal: $ 1.213,30 en los primeros 10 años. |  |  |  | Costos directos (1+2+3): |  | 24266