## Hoja 1
IHE110 | m | Tubería de polietileno reticulado (PE-X).
Tubería formada por tubo de polietileno reticulado (PE-Xa), serie 5, de 16 mm de diámetro exterior, PN=6 atm y 1,8 mm de espesor, suministrado en rollos. Instalación en superficie. Incluso material auxiliar para montaje y sujeción a la obra, accesorios y piezas especiales.
Código |  | Unidad | Descripción | Cantidad | Valor unitario | Valor parcial
1 |  |  | Materiales
mt37tpu400a |  | Ud | Material auxiliar para montaje y sujeción a la obra de las tuberías de polietileno reticulado (PE-Xa), serie 5, de 16 mm de diámetro exterior. | 1 | 327.32 | 327.32
mt37tpu010ag |  | m | Tubo de polietileno reticulado (PE-Xa), serie 5, de 16 mm de diámetro exterior, PN=6 atm y 1,8 mm de espesor, suministrado en rollos, según ISO 15875-2, con el precio incrementado el 30% en concepto de accesorios y piezas especiales. | 1 | 8510.39 | 8510.39
|  |  |  | Subtotal materiales: |  | 8837.71
2 |  |  | Mano de obra
mo008 |  | h | Oficial 1ª plomero. | 0.036 | 27359.2 | 984.93
mo107 |  | h | Ayudante plomero. | 0.036 | 19865.2 | 715.15
|  |  |  | Subtotal mano de obra: |  | 1700.08
3 |  |  | Herramienta menor
|  | % | Herramienta menor | 2 | 10537.8 | 210.76
Coste de mantenimiento decenal: $ 376,20 en los primeros 10 años. |  |  |  | Costos directos (1+2+3): |  | 10748.5