## Hoja 1
IHE220 | m | Tubería de polietileno resistente a la temperatura (PE-RT) con barrera de oxígeno.
Tubería formada por tubo de polietileno resistente a la temperatura (PE-RT) con barrera de oxígeno (EVOH) y recubrimiento exterior de polímero con micropartículas metálicas, de 12 mm de diámetro exterior y 1,4 mm de espesor. Instalación en superficie. Incluso material auxiliar para montaje y sujeción a la obra, accesorios y piezas especiales.
Código |  | Unidad | Descripción | Cantidad | Valor unitario | Valor parcial
1 |  |  | Materiales
mt37pol407a |  | Ud | Material auxiliar para montaje y sujeción a la obra de las tuberías de polietileno resistente a la temperatura (PE-RT) con barrera de oxígeno (EVOH) y recubrimiento exterior de polímero con micropartículas metálicas, de 12 mm de diámetro exterior. | 1 | 90.81 | 90.81
mt37pol027ag |  | m | Tubo de polietileno resistente a la temperatura (PE-RT) con barrera de oxígeno (EVOH) y recubrimiento exterior de polímero con micropartículas metálicas, de 12 mm de diámetro exterior y 1,4 mm de espesor, según ISO 22391-2, con el precio incrementado el 30% en concepto de accesorios y piezas especiales. | 1 | 2703.14 | 2703.14
|  |  |  | Subtotal materiales: |  | 2793.95
2 |  |  | Mano de obra
mo008 |  | h | Oficial 1ª plomero. | 0.036 | 27359.2 | 984.93
mo107 |  | h | Ayudante plomero. | 0.036 | 19865.2 | 715.15
|  |  |  | Subtotal mano de obra: |  | 1700.08
3 |  |  | Herramienta menor
|  | % | Herramienta menor | 2 | 4494.03 | 89.88
Coste de mantenimiento decenal: $ 160,44 en los primeros 10 años. |  |  |  | Costos directos (1+2+3): |  | 4583.91