## Hoja 1
III070 | Ud | Luminaria para industria. Instalación suspendida.
Luminaria para industria, de lámina de acero, acabado termoesmaltado, de color grafito acabado texturizado, regulación DALI, de 235 W, alimentación a 220/240 V y 50-60 Hz, de 640x920x106 mm, con lámpara LED, temperatura de color 4000 K, óptica formada por reflector de alto rendimiento, haz de luz intensivo, altura máxima de instalación 20 m, difusor de polimetilmetacrilato (PMMA), índice de reproducción cromática mayor de 80, flujo luminoso 29098 lúmenes, grado de protección IP65, con cable tripolar, con conductor flexible de cobre clase 5 de 1 mm² de sección, con aislamiento libre de halógenos, de 1,5 m de longitud y cuatro puntos de anclaje, con sistema con cable de acero para instalación de luminaria suspendida regulable en altura. Instalación suspendida.
Código |  |  | Unidad | Descripción | Cantidad | Valor unitario | Valor parcial
1 |  |  |  | Materiales
mt34lle200AA |  |  | Ud | Luminaria para industria, de lámina de acero, acabado termoesmaltado, de color grafito acabado texturizado, regulación DALI, de 235 W, alimentación a 220/240 V y 50-60 Hz, de 640x920x106 mm, con lámpara LED, temperatura de color 4000 K, óptica formada por reflector de alto rendimiento, haz de luz intensivo, altura máxima de instalación 20 m, difusor de polimetilmetacrilato (PMMA), índice de reproducción cromática mayor de 80, flujo luminoso 29098 lúmenes, grado de protección IP65, con cable tripolar, con conductor flexible de cobre clase 5 de 1 mm² de sección, con aislamiento libre de halógenos, de 1,5 m de longitud y cuatro puntos de anclaje, para suspender de techo o estructura. | 1 | 5596810 | 5596810
mt34lle201b |  |  | Ud | Sistema con cable de acero para instalación de luminaria suspendida regulable en altura. | 1 | 278439 | 278439
[5 empty] | Subtotal materiales: |  | 5875250
2 |  |  |  | Mano de obra
mo003 |  |  | h | Maestro electricista. | 0.303 | 26179.2 | 7932.29
mo102 |  |  | h | Ayudante electricista. | 0.303 | 19008.4 | 5759.55
[5 empty] | Subtotal mano de obra: |  | 13691.8
3 |  |  |  | Herramienta menor
|  |  | % | Herramienta menor | 2 | 5888940 | 117779
Coste de mantenimiento decenal: $ 2.402.688,90 en los primeros 10 años. |  |  |  |  | Costos directos (1+2+3): |  | 6006720