## Hoja 1
III075 | Ud | Campana LED para industria. Instalación suspendida.
Campana LED para industria, regulación 0-10 V, de 278 mm de diámetro y 162 mm de altura, de 100 W, alimentación a 220/240 V y 50-60 Hz, con lámpara LED SMD, temperatura de color 6000 K, cuerpo de aluminio extruido de color negro, haz de luz extensivo 120° y difusor de policarbonato, índice de deslumbramiento unificado menor de 19, índice de reproducción cromática mayor de 80, flujo luminoso 13500 lúmenes, grado de protección IP65, con cadena de acero de 1,5 m de longitud. Instalación suspendida.
Código |  | Unidad | Descripción | Cantidad | Valor unitario | Valor parcial
1 |  |  | Materiales
mt34clg010z |  | Ud | Campana LED para industria, regulación 0-10 V, de 278 mm de diámetro y 162 mm de altura, de 100 W, alimentación a 220/240 V y 50-60 Hz, con lámpara LED SMD, temperatura de color 6000 K, cuerpo de aluminio extruido de color negro, haz de luz extensivo 120° y difusor de policarbonato, índice de deslumbramiento unificado menor de 19, índice de reproducción cromática mayor de 80, flujo luminoso 13500 lúmenes, grado de protección IP65. | 1 | 1135080 | 1135080
mt34clg011a |  | Ud | Cadena de acero de 1,5 m de longitud, para instalación suspendida de campana LED. | 1 | 62429.4 | 62429.4
|  |  |  | Subtotal materiales: |  | 1197510
2 |  |  | Mano de obra
mo003 |  | h | Maestro electricista. | 0.424 | 26179.2 | 11100
mo102 |  | h | Ayudante electricista. | 0.424 | 19008.4 | 8059.57
|  |  |  | Subtotal mano de obra: |  | 19159.5
3 |  |  | Herramienta menor
|  | % | Herramienta menor | 2 | 1216670 | 24333.4
Coste de mantenimiento decenal: $ 496.401,26 en los primeros 10 años. |  |  |  | Costos directos (1+2+3): |  | 1241000