## Hoja 1
III141 | Ud |  | Luminaria cuadrada con lámpara LED. Instalación en superficie.
Luminaria cuadrada, regulación DALI, de 595x595x34 mm, de 40 W, alimentación a 220/240 V y 50-60 Hz, con lámpara LED no reemplazable, temperatura de color 3000 K, óptica formada por reflector recubierto con aluminio vaporizado, acabado muy brillante, de alto rendimiento, haz de luz extensivo 120°, difusor de polimetilmetacrilato (PMMA), aro embellecedor de aluminio inyectado, acabado termoesmaltado, de color blanco, marco de aluminio para instalación en superficie, índice de deslumbramiento unificado menor de 19, índice de reproducción cromática mayor de 80, flujo luminoso 3932 lúmenes, grado de protección IP44. Instalación en superficie.
Código |  | Unidad |  | Descripción | Cantidad | Valor unitario | Valor parcial
1 |  |  |  | Materiales
mt34plg010t |  | Ud |  | Luminaria cuadrada, regulación DALI, de 595x595x34 mm, de 40 W, alimentación a 220/240 V y 50-60 Hz, con lámpara LED no reemplazable, temperatura de color 3000 K, óptica formada por reflector recubierto con aluminio vaporizado, acabado muy brillante, de alto rendimiento, haz de luz extensivo 120°, difusor de polimetilmetacrilato (PMMA), aro embellecedor de aluminio inyectado, acabado termoesmaltado, de color blanco, marco de aluminio para instalación en superficie, índice de deslumbramiento unificado menor de 19, índice de reproducción cromática mayor de 80, flujo luminoso 3932 lúmenes, grado de protección IP44. | 1 | 805270 | 805270
[5 empty] | Subtotal materiales: |  | 805270
2 |  |  |  | Mano de obra
mo003 |  | h |  | Maestro electricista. | 0.182 | 26179.2 | 4764.61
mo102 |  | h |  | Ayudante electricista. | 0.182 | 19008.4 | 3459.53
[5 empty] | Subtotal mano de obra: |  | 8224.14
3 |  |  |  | Herramienta menor
|  | % |  | Herramienta menor | 2 | 813494 | 16269.9
Coste de mantenimiento decenal: $ 331.905,44 en los primeros 10 años. |  |  |  |  | Costos directos (1+2+3): |  | 829764