## Hoja 1
III210 | Ud | Proyector sobre carril electrificado trifásico.
Proyector de aluminio inyectado, con tija y caja portaequipos, de aluminio y compuesto termoplástico, de color blanco, acabado mate, no regulable, de 27 W, alimentación a 220/240 V y 50-60 Hz, de 85 mm de diámetro y 179 mm de altura, con lámpara LED no reemplazable, temperatura de color 3000 K, óptica formada por reflector de alto rendimiento, haz de luz extensivo 24°, índice de reproducción cromática mayor de 90, flujo luminoso 2613 lúmenes, grado de protección IP20. Instalación sobre carril electrificado trifásico. Incluso lámparas. El precio no incluye el carril electrificado trifásico.
Código |  | Unidad | Descripción | Cantidad | Valor unitario | Valor parcial
1 |  |  | Materiales
mt34lle240cc |  | Ud | Proyector para carril electrificado trifásico, de aluminio inyectado, con tija y caja portaequipos, de aluminio y compuesto termoplástico, de color blanco, acabado mate, no regulable, de 27 W, alimentación a 220/240 V y 50-60 Hz, de 85 mm de diámetro y 179 mm de altura, con lámpara LED no reemplazable, temperatura de color 3000 K, óptica formada por reflector de alto rendimiento, haz de luz extensivo 24°, índice de reproducción cromática mayor de 90, flujo luminoso 2613 lúmenes, grado de protección IP20. | 1 | 1059750 | 1059750
|  |  |  | Subtotal materiales: |  | 1059750
2 |  |  | Mano de obra
mo003 |  | h | Maestro electricista. | 0.121 | 26179.2 | 3167.68
mo102 |  | h | Ayudante electricista. | 0.121 | 19008.4 | 2300.02
|  |  |  | Subtotal mano de obra: |  | 5467.7
3 |  |  | Herramienta menor
|  | % | Herramienta menor | 2 | 1065220 | 21304.3
Coste de mantenimiento decenal: $ 434.608,83 en los primeros 10 años. |  |  |  | Costos directos (1+2+3): |  | 1086520