## Hoja 1
III211 | Ud |  | Proyector sobre carril electrificado monofásico.
Proyector de aluminio inyectado, de color blanco acabado mate texturizado, con tija de aluminio anodizado acabado brillante y caja portaequipos de compuesto termoplástico, no regulable, de 15 W, alimentación a 220/240 V y 50-60 Hz, de 40 de diámetro y 110 mm de altura, con lámpara LED no reemplazable, temperatura de color 3000 K, óptica formada por reflector de alto rendimiento, haz de luz superextensivo 31°, índice de reproducción cromática mayor de 90, flujo luminoso 1044 lúmenes, grado de protección IP20. Instalación sobre carril electrificado monofásico. El precio no incluye el carril electrificado monofásico.
Código |  | Unidad |  | Descripción | Cantidad | Valor unitario | Valor parcial
1 |  |  |  | Materiales
mt34lle285i |  | Ud |  | Proyector para carril electrificado monofásico, de aluminio inyectado, de color blanco acabado mate texturizado, con tija de aluminio anodizado acabado brillante y caja portaequipos de compuesto termoplástico, no regulable, de 15 W, alimentación a 220/240 V y 50-60 Hz, de 40 de diámetro y 110 mm de altura, con lámpara LED no reemplazable, temperatura de color 3000 K, óptica formada por reflector de alto rendimiento, haz de luz superextensivo 31°, índice de reproducción cromática mayor de 90, flujo luminoso 1044 lúmenes, grado de protección IP20. | 1 | 940997 | 940997
[5 empty] | Subtotal materiales: |  | 940997
2 |  |  |  | Mano de obra
mo003 |  | h |  | Maestro electricista. | 0.121 | 26179.2 | 3167.68
mo102 |  | h |  | Ayudante electricista. | 0.121 | 19008.4 | 2300.02
[5 empty] | Subtotal mano de obra: |  | 5467.7
3 |  |  |  | Herramienta menor
|  | % |  | Herramienta menor | 2 | 946465 | 18929.3
Coste de mantenimiento decenal: $ 386.157,79 en los primeros 10 años. |  |  |  |  | Costos directos (1+2+3): |  | 965394