## Hoja 1
III005 | Ud | Lámpara de led
Lámpara de filamento led de vidrio acabado mate, casquillo E27, clase de eficiencia energética D, de 3,4 W (equivalente a una lámpara incandescente de 40 W de potencia), color blanco cálido, temperatura de color 2200 K, índice de reproducción cromática mayor de 90, flujo luminoso 470 lúmenes.
Código |  |  | Unidad | Descripción | Cantidad | Valor unitario | Valor parcial
1 |  |  |  | Materiales
mt34llg010aap |  |  | Ud | Lámpara de filamento led de vidrio acabado mate, casquillo E27, clase de eficiencia energética D, de 3,4 W (equivalente a una lámpara incandescente de 40 W de potencia), color blanco cálido, temperatura de color 2200 K, índice de reproducción cromática mayor de 90, flujo luminoso 470 lúmenes. | 1 | 70019.4 | 70019.4
[5 empty] | Subtotal materiales: |  | 70019.4
2 |  |  |  | Mano de obra
mo003 |  |  | h | Maestro electricista. | 0.018 | 27359.2 | 492.46
mo102 |  |  | h | Ayudante electricista. | 0.018 | 19865.2 | 357.57
[5 empty] | Subtotal mano de obra: |  | 850.03
3 |  |  |  | Herramienta menor
|  |  | % | Herramienta menor | 2 | 70869.5 | 1417.39
Coste de mantenimiento decenal: $ 37.950,61 en los primeros 10 años. |  |  |  |  | Costos directos (1+2+3): |  | 72286.9