## Hoja 1
III172 | Ud | Plafón cuadrado con lámpara LED.
Plafón, de 120x120x40 mm, de 6 W, alimentación a 220/240 V y 50-60 Hz, con lámpara LED no reemplazable, temperatura de color 3000 K, con cuerpo de aluminio acabado lacado color blanco, haz de luz extensivo 120° y difusor de policarbonato opal, índice de deslumbramiento unificado menor de 19, índice de reproducción cromática mayor de 80, flujo luminoso 480 lúmenes, grado de protección IP20. Instalación en superficie.
Código |  | Unidad | Descripción | Cantidad | Valor unitario | Valor parcial
1 |  |  | Materiales
mt34flg110aa |  | Ud | Plafón, de 120x120x40 mm, de 6 W, alimentación a 220/240 V y 50-60 Hz, con lámpara LED no reemplazable, temperatura de color 3000 K, con cuerpo de aluminio acabado lacado color blanco, haz de luz extensivo 120° y difusor de policarbonato opal, índice de deslumbramiento unificado menor de 19, índice de reproducción cromática mayor de 80, flujo luminoso 480 lúmenes, grado de protección IP20. | 1 | 73899.9 | 73899.9
|  |  |  | Subtotal materiales: |  | 73899.9
2 |  |  | Mano de obra
mo003 |  | h | Maestro electricista. | 0.242 | 27359.2 | 6620.92
mo102 |  | h | Ayudante electricista. | 0.242 | 19865.2 | 4807.37
|  |  |  | Subtotal mano de obra: |  | 11428.3
3 |  |  | Herramienta menor
|  | % | Herramienta menor | 2 | 85328.2 | 1706.56
Coste de mantenimiento decenal: $ 26.110,43 en los primeros 10 años. |  |  |  | Costos directos (1+2+3): |  | 87034.8