## Hoja 1
IIX020 | Ud |  | Plafón para exterior.
Plafón circular para exterior, de ABS de color negro, acabado mate y difusor de policarbonato opal, grado de protección IP44, de 300x300x50 mm, de 16 W de potencia, alimentación a 220/240 V y 50-60 Hz, con lámpara LED no reemplazable, temperatura de color 4000 K, flujo luminoso 2100 lúmenes. Instalación en superficie. Incluso elementos de fijación
Código |  | Unidad |  | Descripción | Cantidad | Valor unitario | Valor parcial
1 |  |  |  | Materiales
mt34est151a |  | Ud |  | Plafón circular para exterior, de ABS de color negro, acabado mate y difusor de policarbonato opal, grado de protección IP44, de 300x300x50 mm, de 16 W de potencia, alimentación a 220/240 V y 50-60 Hz, con lámpara LED no reemplazable, temperatura de color 4000 K, flujo luminoso 2100 lúmenes, con elementos de fijación. | 1 | 199663 | 199663
[5 empty] | Subtotal materiales: |  | 199663
2 |  |  |  | Mano de obra
mo003 |  | h |  | Maestro electricista. | 0.303 | 26179.2 | 7932.29
mo102 |  | h |  | Ayudante electricista. | 0.303 | 19008.4 | 5759.55
[5 empty] | Subtotal mano de obra: |  | 13691.8
3 |  |  |  | Herramienta menor
|  | % |  | Herramienta menor | 2 | 213355 | 4267.1
Coste de mantenimiento decenal: $ 163.216,49 en los primeros 10 años. |  |  |  |  | Costos directos (1+2+3): |  | 217622