## Hoja 1
IIX010 | Ud |  | Aplique para exterior.
Aplique para exterior, de aluminio de color gris, acabado mate y difusor de policarbonato opal, grado de protección IP54, de 110x110x110 mm, de 14,2 W de potencia, alimentación a 220/240 V y 50-60 Hz, con lámpara LED no reemplazable, temperatura de color 4000 K, flujo luminoso 1400 lúmenes. Instalación en superficie. Incluso elementos de fijación
Código |  | Unidad |  | Descripción | Cantidad | Valor unitario | Valor parcial
1 |  |  |  | Materiales
mt34est120a |  | Ud |  | Aplique para exterior, de aluminio de color gris, acabado mate y difusor de policarbonato opal, grado de protección IP54, de 110x110x110 mm, de 14,2 W de potencia, alimentación a 220/240 V y 50-60 Hz, con lámpara LED no reemplazable, temperatura de color 4000 K, flujo luminoso 1400 lúmenes, con elementos de fijación. | 1 | 114131 | 114131
[5 empty] | Subtotal materiales: |  | 114131
2 |  |  |  | Mano de obra
mo003 |  | h |  | Maestro electricista. | 0.303 | 27359.2 | 8289.84
mo102 |  | h |  | Ayudante electricista. | 0.303 | 19865.2 | 6019.16
[5 empty] | Subtotal mano de obra: |  | 14309
3 |  |  |  | Herramienta menor
|  | % |  | Herramienta menor | 2 | 128440 | 2568.8
Coste de mantenimiento decenal: $ 73.758,02 en los primeros 10 años. |  |  |  |  | Costos directos (1+2+3): |  | 131008.8