## Hoja 1
ILA010 | Ud | Caja de inspección de entrada.
Caja de inspección de entrada prefabricada para ICT de 400x400x600 mm de dimensiones interiores, con ganchos para tracción, marco y tapa, hasta 20 puntos de acceso a usuario (PAU), para unión entre las redes de alimentación de telecomunicación de los distintos operadores y la infraestructura común de telecomunicación del edificio, colocada sobre solera de concreto simple f'c=210 kg/cm² (21 MPa), clase de exposición F0 S0 P0 C0, tamaño máximo del agregado 19 mm, manejabilidad blanda de 10 cm de espesor. El precio no incluye la excavación ni el relleno perimetral posterior.
Código |  |  | Unidad | Descripción | Cantidad | Valor unitario | Valor parcial
1 |  |  |  | Materiales
mt10hmf050qde |  |  | m³ | Concreto simple f'c=210 kg/cm² (21 MPa), clase de exposición F0 S0 P0 C0, tamaño máximo del agregado 19 mm, manejabilidad blanda, fabricado en planta, según NSR-10 y ACI 318. | 0.1 | 329155 | 32915.5
mt40iar010a |  |  | Ud | Caja de inspección de entrada prefabricada para ICT de 400x400x600 mm de dimensiones interiores, con ganchos para tracción, marco y tapa. | 1 | 1640680 | 1640680
[5 empty] | Subtotal materiales: |  | 1673590
2 |  |  |  | Mano de obra
mo020 |  |  | h | Oficial 1ª obra blanca. | 1.106 | 26625.3 | 29447.5
mo113 |  |  | h | Peón de obra blanca. | 0.276 | 19175.8 | 5292.52
[5 empty] | Subtotal mano de obra: |  | 34740.1
3 |  |  |  | Herramienta menor
|  |  | % | Herramienta menor | 2 | 1708330 | 34166.7
Coste de mantenimiento decenal: $ 87.125,06 en los primeros 10 años. |  |  |  |  | Costos directos (1+2+3): |  | 1742500