## Hoja 1
ILE010 | m | Canalización de enlace inferior.
Canalización de enlace inferior entre el registro de enlace y el RITI, RITU o RITM, en edificación con un número de PAU comprendido entre 21 y 40, formada por 3 TBA+STDP, 2 reserva de PVC rígido de 40 mm de diámetro, resistencia a compresión mayor de 1250 N, resistencia al impacto 2 julios, con IP547. Instalación en superficie. Incluso accesorios, elementos de sujeción e hilo guía.
Código |  | Unidad | Descripción | Cantidad | Valor unitario | Valor parcial
1 |  |  | Materiales
mt35aia090ae |  | m | Tubo rígido de PVC, enchufable, curvable en caliente, de color negro, de 40 mm de diámetro nominal, para canalización fija en superficie. Resistencia a la compresión 1250 N, resistencia al impacto 2 julios, temperatura de trabajo -5°C hasta 60°C, con grado de protección IP547, propiedades eléctricas: aislante, no propagador de la llama. Incluso abrazaderas, elementos de sujeción y accesorios (curvas, manguitos, tes, codos y curvas flexibles). | 5 | 24763 | 123815
mt40iva030 |  | m | Hilo guía de polipropileno de 3 mm de diámetro. | 6 | 994.66 | 5967.96
|  |  |  | Subtotal materiales: |  | 129783
2 |  |  | Mano de obra
mo001 |  | h | Oficial 1ª instalador de telecomunicaciones. | 0.317 | 26179.2 | 8298.8
mo056 |  | h | Ayudante instalador de telecomunicaciones. | 0.305 | 19008.4 | 5797.57
|  |  |  | Subtotal mano de obra: |  | 14096.4
3 |  |  | Herramienta menor
|  | % | Herramienta menor | 2 | 143879 | 2877.59
Coste de mantenimiento decenal: $ 7.337,85 en los primeros 10 años. |  |  |  | Costos directos (1+2+3): |  | 146757