## Hoja 1
ILE010 | m |  | Canalización de enlace inferior.
Canalización de enlace inferior entre el registro de enlace y el RITI, RITU o RITM, en edificación de más de 40 PAU, formada por 4 TBA+STDP, 2 reserva de PVC rígido de 40 mm de diámetro, resistencia a compresión mayor de 1250 N, resistencia al impacto 2 julios, con IP549. Instalación en superficie. Incluso accesorios, elementos de sujeción e hilo guía.
Código |  | Unidad |  | Descripción | Cantidad | Valor unitario | Valor parcial
1 |  |  |  | Materiales
mt35aia110e |  | m |  | Tubo rígido de PVC, roscable, curvable en caliente, de color gris, de 40 mm de diámetro nominal, para canalización fija en superficie. Resistencia a la compresión 1250 N, resistencia al impacto 2 julios, temperatura de trabajo -5°C hasta 60°C, con grado de protección IP549, propiedades eléctricas: aislante, no propagador de la llama. Incluso abrazaderas, elementos de sujeción y accesorios (curvas, manguitos, tes, codos y curvas flexibles). | 6 | 65022.5 | 390135
mt40iva030 |  | m |  | Hilo guía de polipropileno de 3 mm de diámetro. | 7.2 | 994.66 | 7161.55
[5 empty] | Subtotal materiales: |  | 397297
2 |  |  |  | Mano de obra
mo001 |  | h |  | Oficial 1ª instalador de telecomunicaciones. | 0.381 | 26179.2 | 9974.26
mo056 |  | h |  | Ayudante instalador de telecomunicaciones. | 0.366 | 19008.4 | 6957.08
[5 empty] | Subtotal mano de obra: |  | 16931.3
3 |  |  |  | Herramienta menor
|  | % |  | Herramienta menor | 2 | 414228 | 8284.56
Coste de mantenimiento decenal: $ 21.125,63 en los primeros 10 años. |  |  |  |  | Costos directos (1+2+3): |  | 422513