## Hoja 1
ILE010 | m |  | Canalización de enlace inferior.
Canalización de enlace inferior entre el registro de enlace y el RITI, RITU o RITM, en edificación con un número de PAU comprendido entre 5 y 20, formada por 2 TBA+STDP, 2 reserva de polipropileno flexible, corrugados de 40 mm de diámetro, resistencia a la compresión 320 N, resistencia al impacto 2 julios. Instalación empotrada. Incluso accesorios, elementos de sujeción e hilo guía. El precio no incluye las ayudas de albañilería para instalaciones.
Código |  | Unidad |  | Descripción | Cantidad | Valor unitario | Valor parcial
1 |  |  |  | Materiales
mt35aia060a |  | m |  | Tubo curvable de polipropileno de doble pared (interior lisa y exterior corrugada), de color gris, de 40 mm de diámetro nominal, para canalización empotrada en obra de mampostería (suelos, paredes y techos). Resistencia a la compresión 320 N, resistencia al impacto 2 julios, temperatura de trabajo -5°C hasta 90°C, con grado de protección IP549, propiedades eléctricas: aislante, no propagador de la llama. | 4 | 19789.5 | 79157.8
mt40iva030 |  | m |  | Hilo guía de polipropileno de 3 mm de diámetro. | 4.8 | 994.66 | 4774.37
[5 empty] | Subtotal materiales: |  | 83932.2
2 |  |  |  | Mano de obra
mo001 |  | h |  | Oficial 1ª instalador de telecomunicaciones. | 0.078 | 26179.2 | 2041.98
mo056 |  | h |  | Ayudante instalador de telecomunicaciones. | 0.098 | 19008.4 | 1862.82
[5 empty] | Subtotal mano de obra: |  | 3904.8
3 |  |  |  | Herramienta menor
|  | % |  | Herramienta menor | 2 | 87837 | 1756.74
Coste de mantenimiento decenal: $ 4.479,69 en los primeros 10 años. |  |  |  |  | Costos directos (1+2+3): |  | 89593.8