## Hoja 1
ILE010 | m | Canalización de enlace inferior.
Canalización de enlace inferior entre el registro de enlace y el registro de terminación de red, formada por 2 TBA+STDP de polietileno de 40 mm de diámetro, suministrado en rollo, resistencia a la compresión 450 N, resistencia al impacto 15 julios, ejecutada en zanja de 45x75 cm, con los tubos embebidos en un prisma de concreto simple f'c=210 kg/cm² (21 MPa), clase de exposición F0 S0 P0 C0, tamaño máximo del agregado 19 mm, manejabilidad blanda con 6 cm de recubrimiento superior e inferior y 5,5 cm de recubrimiento lateral. Instalación enterrada. Incluso soportes separadores de tubos de PVC colocados cada 100 cm e hilo guía. El precio no incluye la excavación ni el relleno perimetral posterior.
Código |  |  | Unidad | Descripción | Cantidad | Valor unitario | Valor parcial
1 |  |  |  | Materiales
mt35aia070aa |  |  | m | Tubo curvable, suministrado en rollo, de polietileno de doble pared (interior lisa y exterior corrugada), de color naranja, de 40 mm de diámetro nominal, para canalización enterrada, resistencia a la compresión 450 N, resistencia al impacto 15 julios, con grado de protección IP549. | 2 | 13454.7 | 26909.5
mt40iva020b |  |  | Ud | Soporte separador de tubos de PVC rígido de 40 mm de diámetro. | 1.18 | 4212.68 | 4970.96
mt10hmf050qde |  |  | m³ | Concreto simple f'c=210 kg/cm² (21 MPa), clase de exposición F0 S0 P0 C0, tamaño máximo del agregado 19 mm, manejabilidad blanda, fabricado en planta, según NSR-10 y ACI 318. | 0.067 | 328220 | 21990.7
[5 empty] | Subtotal materiales: |  | 53871.2
2 |  |  |  | Mano de obra
mo020 |  |  | h | Oficial 1ª obra blanca. | 0.073 | 25476.9 | 1859.82
mo113 |  |  | h | Peón de obra blanca. | 0.073 | 18348.8 | 1339.46
[5 empty] | Subtotal mano de obra: |  | 3199.28
3 |  |  |  | Herramienta menor
|  |  | % | Herramienta menor | 2 | 57070.4 | 1141.41
Coste de mantenimiento decenal: $ 2.910,59 en los primeros 10 años. |  |  |  |  | Costos directos (1+2+3): |  | 58211.9