## Hoja 1
ILE030 | m |  | Canalización de enlace superior.
Canalización de enlace superior entre el punto de entrada general superior de la vivienda y el registro de terminación de red, para vivienda unifamiliar, formada por 2 tubos de PVC rígido de 32 mm de diámetro, resistencia a compresión mayor de 1250 N, resistencia al impacto 2 julios, con IP549. Instalación en superficie. Incluso accesorios, elementos de sujeción e hilo guía.
Código |  | Unidad |  | Descripción | Cantidad | Valor unitario | Valor parcial
1 |  |  |  | Materiales
mt35aia110d |  | m |  | Tubo rígido de PVC, roscable, curvable en caliente, de color gris, de 32 mm de diámetro nominal, para canalización fija en superficie. Resistencia a la compresión 1250 N, resistencia al impacto 2 julios, temperatura de trabajo -5°C hasta 60°C, con grado de protección IP549, propiedades eléctricas: aislante, no propagador de la llama. Incluso abrazaderas, elementos de sujeción y accesorios (curvas, manguitos, tes, codos y curvas flexibles). | 2 | 43924.2 | 87848.5
mt40iva030 |  | m |  | Hilo guía de polipropileno de 3 mm de diámetro. | 2.4 | 994.66 | 2387.18
[5 empty] | Subtotal materiales: |  | 90235.6
2 |  |  |  | Mano de obra
mo001 |  | h |  | Oficial 1ª instalador de telecomunicaciones. | 0.115 | 26179.2 | 3010.6
mo056 |  | h |  | Ayudante instalador de telecomunicaciones. | 0.122 | 19008.4 | 2319.03
[5 empty] | Subtotal mano de obra: |  | 5329.63
3 |  |  |  | Herramienta menor
|  | % |  | Herramienta menor | 2 | 95565.3 | 1911.31
Coste de mantenimiento decenal: $ 4.873,83 en los primeros 10 años. |  |  |  |  | Costos directos (1+2+3): |  | 97476.6