## Hoja 1
ILE030 | m | Canalización de enlace superior.
Canalización de enlace superior entre el punto de entrada general superior del edificio y el RITS, RITU o RITM, para edificio multifamiliar, formada por 2 tubos de PVC rígido de 40 mm de diámetro, resistencia a compresión mayor de 1250 N, resistencia al impacto 2 julios, con IP547. Instalación en superficie. Incluso accesorios, elementos de sujeción e hilo guía.
Código |  | Unidad | Descripción | Cantidad | Valor unitario | Valor parcial
1 |  |  | Materiales
mt35aia090ce |  | m | Tubo rígido de PVC, roscable, curvable en caliente, de color negro, de 40 mm de diámetro nominal, para canalización fija en superficie. Resistencia a la compresión 1250 N, resistencia al impacto 2 julios, temperatura de trabajo -5°C hasta 60°C, con grado de protección IP547, propiedades eléctricas: aislante, no propagador de la llama. Incluso abrazaderas, elementos de sujeción y accesorios (curvas, manguitos, tes, codos y curvas flexibles). | 2 | 24763 | 49526
mt40iva030 |  | m | Hilo guía de polipropileno de 3 mm de diámetro. | 2.4 | 994.66 | 2387.18
|  |  |  | Subtotal materiales: |  | 51913.2
2 |  |  | Mano de obra
mo001 |  | h | Oficial 1ª instalador de telecomunicaciones. | 0.127 | 26179.2 | 3324.75
mo056 |  | h | Ayudante instalador de telecomunicaciones. | 0.122 | 19008.4 | 2319.03
|  |  |  | Subtotal mano de obra: |  | 5643.78
3 |  |  | Herramienta menor
|  | % | Herramienta menor | 2 | 57557 | 1151.14
Coste de mantenimiento decenal: $ 2.935,41 en los primeros 10 años. |  |  |  | Costos directos (1+2+3): |  | 58708.1