## Hoja 1
ILE030 | m | Canalización de enlace superior.
Canalización de enlace superior entre el punto de entrada general superior del edificio y el RITS, RITU o RITM, para edificio multifamiliar, formada por canal protectora con 2 espacios independientes de PVC rígido de 60x190 mm. Instalación en superficie. Incluso accesorios y muros divisorios interiores separadores.
Código |  | Unidad | Descripción | Cantidad | Valor unitario | Valor parcial
1 |  |  | Materiales
mt35ait040am |  | m | Canal protectora de PVC rígido, de 60x190 mm, para alojamiento de cables eléctricos, incluso accesorios. Con grado de protección IP4X. | 1 | 219033 | 219033
mt35ait050c |  | m | Muro divisorio interior separador, de PVC rígido, de 53 mm de altura. | 2 | 20833.3 | 41666.6
|  |  |  | Subtotal materiales: |  | 260699
2 |  |  | Mano de obra
mo001 |  | h | Oficial 1ª instalador de telecomunicaciones. | 0.073 | 26179.2 | 1911.08
mo056 |  | h | Ayudante instalador de telecomunicaciones. | 0.073 | 19008.4 | 1387.61
|  |  |  | Subtotal mano de obra: |  | 3298.69
3 |  |  | Herramienta menor
|  | % | Herramienta menor | 2 | 263998 | 5279.96
Coste de mantenimiento decenal: $ 13.463,91 en los primeros 10 años. |  |  |  | Costos directos (1+2+3): |  | 269278