## Hoja 1
ILE030 | m |  | Canalización de enlace superior.
Canalización de enlace superior entre el punto de entrada general superior del edificio y el RITS, RITU o RITM, para edificio multifamiliar, formada por 2 tubos de polipropileno flexible, corrugados de 40 mm de diámetro, resistencia a la compresión 320 N, resistencia al impacto 2 julios. Instalación empotrada. Incluso accesorios, elementos de sujeción e hilo guía. El precio no incluye las ayudas de albañilería para instalaciones.
Código |  | Unidad |  | Descripción | Cantidad | Valor unitario | Valor parcial
1 |  |  |  | Materiales
mt35aia060a |  | m |  | Tubo curvable de polipropileno de doble pared (interior lisa y exterior corrugada), de color gris, de 40 mm de diámetro nominal, para canalización empotrada en obra de mampostería (suelos, paredes y techos). Resistencia a la compresión 320 N, resistencia al impacto 2 julios, temperatura de trabajo -5°C hasta 90°C, con grado de protección IP549, propiedades eléctricas: aislante, no propagador de la llama. | 2 | 19789.5 | 39578.9
mt40iva030 |  | m |  | Hilo guía de polipropileno de 3 mm de diámetro. | 2.4 | 994.66 | 2387.18
[5 empty] | Subtotal materiales: |  | 41966.1
2 |  |  |  | Mano de obra
mo001 |  | h |  | Oficial 1ª instalador de telecomunicaciones. | 0.039 | 26179.2 | 1020.99
mo056 |  | h |  | Ayudante instalador de telecomunicaciones. | 0.049 | 19008.4 | 931.41
[5 empty] | Subtotal mano de obra: |  | 1952.4
3 |  |  |  | Herramienta menor
|  | % |  | Herramienta menor | 2 | 43918.5 | 878.37
Coste de mantenimiento decenal: $ 2.239,84 en los primeros 10 años. |  |  |  |  | Costos directos (1+2+3): |  | 44796.9