## Hoja 1
ILE031 | Ud |  | Registro de enlace superior.
Registro de enlace superior para paso y distribución de instalaciones de ICT, formado por armario con cuerpo y puerta de plancha de acero lacado con aislamiento interior de 360x360x120 mm. Instalación en superficie. Incluso cierre con llave, accesorios, piezas especiales y fijaciones.
Código |  | Unidad |  | Descripción | Cantidad | Valor unitario | Valor parcial
1 |  |  |  | Materiales
mt40ire020a |  | Ud |  | Registro de enlace superior para paso y distribución de instalaciones de ICT, formado por armario con cuerpo y puerta de plancha de acero lacado con aislamiento interior de 360x360x120 mm, para montar en superficie. Incluso cierre con llave, accesorios, piezas especiales y fijaciones. | 1 | 424919 | 424919
[5 empty] | Subtotal materiales: |  | 424919
2 |  |  |  | Mano de obra
mo056 |  | h |  | Ayudante instalador de telecomunicaciones. | 0.488 | 19865.2 | 9694.21
[5 empty] | Subtotal mano de obra: |  | 9694.21
3 |  |  |  | Herramienta menor
|  | % |  | Herramienta menor | 2 | 434613 | 8692.26
Coste de mantenimiento decenal: $ 22.165,27 en los primeros 10 años. |  |  |  |  | Costos directos (1+2+3): |  | 443305