## Hoja 1
ILP021 | Ud |  | Registro secundario.
Registro secundario para paso y distribución de instalaciones de ICT, formado por armario con cuerpo y puerta de plancha de acero lacado con aislamiento interior de 450x450x150 mm. Instalación en superficie. Incluso cierre con llave, accesorios, piezas especiales y fijaciones.
Código |  | Unidad |  | Descripción | Cantidad | Valor unitario | Valor parcial
1 |  |  |  | Materiales
mt40irs010a |  | Ud |  | Registro secundario para paso y distribución de instalaciones de ICT, formado por armario con cuerpo y puerta de plancha de acero lacado con aislamiento interior de 450x450x150 mm, para montar en superficie. Incluso cierre con llave, accesorios, piezas especiales y fijaciones. | 1 | 640188 | 640188
[5 empty] | Subtotal materiales: |  | 640188
2 |  |  |  | Mano de obra
mo056 |  | h |  | Ayudante instalador de telecomunicaciones. | 0.548 | 19865.2 | 10886.1
[5 empty] | Subtotal mano de obra: |  | 10886.1
3 |  |  |  | Herramienta menor
|  | % |  | Herramienta menor | 2 | 651074 | 13021.5
Coste de mantenimiento decenal: $ 33.204,78 en los primeros 10 años. |  |  |  |  | Costos directos (1+2+3): |  | 664096