## Hoja 1
IMK100 | Ud |  | Pulsador KNX. Instalación empotrada.
Pulsador KNX con ventana de control y sensor de temperatura, formado por mecanismo para pulsador con protocolo de comunicación KNX, con tecla de material termoplástico color blanco acabado brillante. Instalación empotrada. El precio no incluye la caja para mecanismo empotrado ni el marco embellecedor.
Código |  | Unidad |  | Descripción | Cantidad | Valor unitario | Valor parcial
1 |  |  |  | Materiales
mt33gik030ab |  | Ud |  | Mecanismo para pulsador con protocolo de comunicación KNX, con tecla de material termoplástico color blanco acabado brillante, con sensor de temperatura y borne de conexión y derivación KNX, para empotrar. | 1 | 562251 | 562251
[5 empty] | Subtotal materiales: |  | 562251
2 |  |  |  | Mano de obra
mo003 |  | h |  | Maestro electricista. | 0.091 | 26179.2 | 2382.3
mo102 |  | h |  | Ayudante electricista. | 0.091 | 19008.4 | 1729.77
mo123 |  | h |  | Especialista en la puesta en marcha de instalaciones. | 0.182 | 49514.8 | 9011.69
[5 empty] | Subtotal mano de obra: |  | 13123.8
3 |  |  |  | Herramienta menor
|  | % |  | Herramienta menor | 2 | 575375 | 11507.5
Coste de mantenimiento decenal: $ 29.344,12 en los primeros 10 años. |  |  |  |  | Costos directos (1+2+3): |  | 586882