## Hoja 1
IMK100 | Ud | Pulsador KNX. Instalación empotrada.
Pulsador KNX con ventana de control, símbolos de flecha y sensor de temperatura, formado por mecanismo para pulsador para gestión de persianas con protocolo de comunicación KNX, con tecla de material termoplástico color blanco acabado brillante, con símbolos de flecha y marco embellecedor para 1 elemento de material termoplástico color blanco acabado brillante. Instalación empotrada. El precio no incluye la caja para mecanismo empotrado.
Código |  | Unidad | Descripción | Cantidad | Valor unitario | Valor parcial
1 |  |  | Materiales
mt33gik040ab |  | Ud | Mecanismo para pulsador para gestión de persianas con protocolo de comunicación KNX, con tecla de material termoplástico color blanco acabado brillante, con símbolos de flecha, con sensor de temperatura y borne de conexión y derivación KNX, para empotrar. | 1 | 576342 | 576342
mt33gir001aae |  | Ud | Marco embellecedor para 1 elemento de material termoplástico color blanco acabado brillante. | 1 | 24815.3 | 24815.3
|  |  |  | Subtotal materiales: |  | 601157
2 |  |  | Mano de obra
mo003 |  | h | Maestro electricista. | 0.115 | 26179.2 | 3010.6
mo102 |  | h | Ayudante electricista. | 0.115 | 19008.4 | 2185.97
mo123 |  | h | Especialista en la puesta en marcha de instalaciones. | 0.23 | 49514.8 | 11388.4
|  |  |  | Subtotal mano de obra: |  | 16585
3 |  |  | Herramienta menor
|  | % | Herramienta menor | 2 | 617742 | 12354.8
Coste de mantenimiento decenal: $ 31.504,84 en los primeros 10 años. |  |  |  | Costos directos (1+2+3): |  | 630097