## Hoja 1
IMK200 | Ud |  | Entrada binaria KNX.
Entrada binaria para conectar hasta 8 dispositivos convencionales con tensión nominal 230 V, de 4 módulos, con protocolo de comunicación KNX. Montaje en carril DIN.
Código |  | Unidad |  | Descripción | Cantidad | Valor unitario | Valor parcial
1 |  |  |  | Materiales
mt35dse012a |  | Ud |  | Entrada binaria para conectar hasta 8 dispositivos convencionales con tensión nominal 230 V, de 4 módulos, con protocolo de comunicación KNX, con borne de conexión y derivación KNX, para montaje en carril DIN. | 1 | 2430860 | 2430860
[5 empty] | Subtotal materiales: |  | 2430860
2 |  |  |  | Mano de obra
mo003 |  | h |  | Maestro electricista. | 0.279 | 26179.2 | 7303.99
mo102 |  | h |  | Ayudante electricista. | 0.279 | 19008.4 | 5303.35
mo123 |  | h |  | Especialista en la puesta en marcha de instalaciones. | 0.557 | 49514.8 | 27579.7
[5 empty] | Subtotal mano de obra: |  | 40187.1
3 |  |  |  | Herramienta menor
|  | % |  | Herramienta menor | 2 | 2471050 | 49421
Coste de mantenimiento decenal: $ 126.023,61 en los primeros 10 años. |  |  |  |  | Costos directos (1+2+3): |  | 2520470