## Hoja 1
IMK530 | Ud |  | Actuador mixto KNX.
Actuador de conmutación para control de hasta 24 dispositivos o de hasta 12 accionamientos de persianas, de 12 módulos, con protocolo de comunicación KNX, de 16 A de intensidad máxima para alimentación a 230 V. Montaje en carril DIN.
Código |  | Unidad |  | Descripción | Cantidad | Valor unitario | Valor parcial
1 |  |  |  | Materiales
mt35dat102a |  | Ud |  | Actuador de conmutación para control de hasta 24 dispositivos o de hasta 12 accionamientos de persianas, de 12 módulos, con protocolo de comunicación KNX, de 16 A de intensidad máxima para alimentación a 230 V, con borne de conexión y derivación KNX, para montaje en carril DIN. | 1 | 3420490 | 3420490
[5 empty] | Subtotal materiales: |  | 3420490
2 |  |  |  | Mano de obra
mo003 |  | h |  | Maestro electricista. | 0.267 | 26179.2 | 6989.84
mo102 |  | h |  | Ayudante electricista. | 0.267 | 19008.4 | 5075.25
mo123 |  | h |  | Especialista en la puesta en marcha de instalaciones. | 0.533 | 49514.8 | 26391.4
[5 empty] | Subtotal mano de obra: |  | 38456.5
3 |  |  |  | Herramienta menor
|  | % |  | Herramienta menor | 2 | 3458950 | 69178.9
Coste de mantenimiento decenal: $ 176.406,33 en los primeros 10 años. |  |  |  |  | Costos directos (1+2+3): |  | 3528130