## Hoja 1
IMK920 | m | Cable eléctrico.
Cable unipolar H07V-K, siendo su tensión asignada de 450/750 V, reacción al fuego clase Eca, con conductor multifilar de cobre clase 5 (-K) de 2,5 mm² de sección, con aislamiento de PVC (V). Incluso accesorios y elementos de sujeción.
Código |  | Unidad | Descripción | Cantidad | Valor unitario | Valor parcial
1 |  |  | Materiales
mt35cun040ab |  | m | Cable unipolar H07V-K, siendo su tensión asignada de 450/750 V, reacción al fuego clase Eca según UNE-EN 50575, con conductor multifilar de cobre clase 5 (-K) de 2,5 mm² de sección, con aislamiento de PVC (V). | 1 | 4917.26 | 4917.26
|  |  |  | Subtotal materiales: |  | 4917.26
2 |  |  | Mano de obra
mo003 |  | h | Maestro electricista. | 0.011 | 37753.4 | 415.29
mo102 |  | h | Ayudante electricista. | 0.011 | 27409 | 301.5
|  |  |  | Subtotal mano de obra: |  | 716.79
3 |  |  | Herramienta menor
|  | % | Herramienta menor | 2 | 5634.05 | 112.68
Coste de mantenimiento decenal: $ 229,87 en los primeros 10 años. |  |  |  | Costos directos (1+2+3): |  | 5746.73