## Hoja 1
IMK030 | Ud |  | Acoplador de ampliación KNX.
Acoplador de 2 módulos, con aislamiento galvánico, para ampliar el número de dispositivos a conectar por línea. Montaje en carril DIN.
Código |  | Unidad |  | Descripción | Cantidad | Valor unitario | Valor parcial
1 |  |  |  | Materiales
mt35dac010a |  | Ud |  | Acoplador de 2 módulos, con aislamiento galvánico, para dispositivos con protocolo de comunicación KNX, con bornes de conexión y derivación, para montaje en carril DIN. | 1 | 1857220 | 1857220
[5 empty] | Subtotal materiales: |  | 1857220
2 |  |  |  | Mano de obra
mo003 |  | h |  | Maestro electricista. | 0.267 | 26179.2 | 6989.84
mo102 |  | h |  | Ayudante electricista. | 0.267 | 19008.4 | 5075.25
mo123 |  | h |  | Especialista en la puesta en marcha de instalaciones. | 0.533 | 49514.8 | 26391.4
[5 empty] | Subtotal mano de obra: |  | 38456.5
3 |  |  |  | Herramienta menor
|  | % |  | Herramienta menor | 2 | 1895680 | 37913.6
Coste de mantenimiento decenal: $ 96.679,57 en los primeros 10 años. |  |  |  |  | Costos directos (1+2+3): |  | 1933590