## Hoja 1
IMK200 | Ud |  | Entrada binaria KNX.
Entrada binaria para conectar hasta 4 dispositivos convencionales con tensión nominal 230 V, de 2 módulos, con protocolo de comunicación KNX. Montaje en carril DIN.
Código |  | Unidad |  | Descripción | Cantidad | Valor unitario | Valor parcial
1 |  |  |  | Materiales
mt35dse010a |  | Ud |  | Entrada binaria para conectar hasta 4 dispositivos convencionales con tensión nominal 230 V, de 2 módulos, con protocolo de comunicación KNX, con borne de conexión y derivación KNX, para montaje en carril DIN. | 1 | 1638100 | 1638100
[5 empty] | Subtotal materiales: |  | 1638100
2 |  |  |  | Mano de obra
mo003 |  | h |  | Maestro electricista. | 0.254 | 26179.2 | 6649.51
mo102 |  | h |  | Ayudante electricista. | 0.254 | 19008.4 | 4828.14
mo123 |  | h |  | Especialista en la puesta en marcha de instalaciones. | 0.509 | 49514.8 | 25203
[5 empty] | Subtotal mano de obra: |  | 36680.7
3 |  |  |  | Herramienta menor
|  | % |  | Herramienta menor | 2 | 1674780 | 33495.6
Coste de mantenimiento decenal: $ 85.413,79 en los primeros 10 años. |  |  |  |  | Costos directos (1+2+3): |  | 1708280