## Hoja 1
IMK500 | Ud |  | Actuador binario KNX.
Actuador de conmutación para control de hasta 4 dispositivos, de 4 módulos, con protocolo de comunicación KNX, de 6 A de intensidad máxima para alimentación a 230 V. Montaje en carril DIN.
Código |  | Unidad |  | Descripción | Cantidad | Valor unitario | Valor parcial
1 |  |  |  | Materiales
mt35dat010a |  | Ud |  | Actuador de conmutación para control de hasta 4 dispositivos, de 4 módulos, con protocolo de comunicación KNX, de 6 A de intensidad máxima para alimentación a 230 V, con borne de conexión y derivación KNX, para montaje en carril DIN. | 1 | 1151020 | 1151020
[5 empty] | Subtotal materiales: |  | 1151020
2 |  |  |  | Mano de obra
mo003 |  | h |  | Maestro electricista. | 0.267 | 27359.2 | 7304.91
mo102 |  | h |  | Ayudante electricista. | 0.267 | 19865.2 | 5304.01
mo123 |  | h |  | Especialista en la puesta en marcha de instalaciones. | 0.533 | 51746.6 | 27580.94
[5 empty] | Subtotal mano de obra: |  | 40189.86
3 |  |  |  | Herramienta menor
|  | % |  | Herramienta menor | 2 | 1191209.86 | 23824.2
Coste de mantenimiento decenal: $ 42.526,35 en los primeros 10 años. |  |  |  |  | Costos directos (1+2+3): |  | 1215034.06