## Hoja 1
IMK850 | Ud |  | Filtro de banda KNX.
Filtro de banda de 2 módulos, para dispositivos con protocolo de comunicación KNX, intensidad nominal 640 mA, tensión nominal 30 Vcc. Montaje en carril DIN.
Código |  | Unidad |  | Descripción | Cantidad | Valor unitario | Valor parcial
1 |  |  |  | Materiales
mt35dfb010a |  | Ud |  | Filtro de banda de 2 módulos, para dispositivos con protocolo de comunicación KNX, intensidad nominal 640 mA, tensión nominal 30 Vcc, con botón de reinicio para aislar la línea bus de la fuente de alimentación y reiniciar los dispositivos conectados, con bornes de conexión, para montaje en carril DIN. | 1 | 332140 | 332140
[5 empty] | Subtotal materiales: |  | 332140
2 |  |  |  | Mano de obra
mo003 |  | h |  | Maestro electricista. | 0.121 | 27359.2 | 3310.46
mo102 |  | h |  | Ayudante electricista. | 0.121 | 19865.2 | 2403.69
mo123 |  | h |  | Especialista en la puesta en marcha de instalaciones. | 0.242 | 51746.6 | 12522.7
[5 empty] | Subtotal mano de obra: |  | 18236.8
3 |  |  |  | Herramienta menor
|  | % |  | Herramienta menor | 2 | 350376 | 7007.53
Coste de mantenimiento decenal: $ 12.508,44 en los primeros 10 años. |  |  |  |  | Costos directos (1+2+3): |  | 357384