## Hoja 1
IMK910 | Ud |  | Caja de derivación.
Caja de derivación ciega, rectangular, de 100x100x45 mm, con 12 entradas troqueladas y tapa de registro con garras metálicas. Instalación empotrada. Incluso regletas de conexión. El precio no incluye las ayudas de albañilería para instalaciones.
Código |  | Unidad |  | Descripción | Cantidad | Valor unitario | Valor parcial
1 |  |  |  | Materiales
mt35caj021b |  | Ud |  | Caja de derivación ciega, rectangular, de 100x100x45 mm, con 12 entradas troqueladas y tapa de registro con garras metálicas, para empotrar. Incluso regletas de conexión. | 1 | 4530.58 | 4530.58
[5 empty] | Subtotal materiales: |  | 4530.58
2 |  |  |  | Mano de obra
mo003 |  | h |  | Maestro electricista. | 0.121 | 27359.2 | 3310.46
mo102 |  | h |  | Ayudante electricista. | 0.121 | 19865.2 | 2403.69
[5 empty] | Subtotal mano de obra: |  | 5714.15
3 |  |  |  | Herramienta menor
|  | % |  | Herramienta menor | 2 | 10244.73 | 204.89
Coste de mantenimiento decenal: $ 365,74 en los primeros 10 años. |  |  |  |  | Costos directos (1+2+3): |  | 10449.62