## Hoja 1
IMZ120 | Ud |  | Detector de movimiento por infrarrojos Z-Wave. Instalación en superficie.
Detector de movimiento por infrarrojos con sensor de intensidad luminosa, de superficie, Z-Wave Plus, de 47x47x47 mm, color blanco, frecuencia de funcionamiento 868,42 MHz, ángulo de detección de 90°, alcance de 7 m, grado de protección IP20, alimentación a pilas. Instalación en superficie. Incluso elementos de fijación.
Código |  | Unidad |  | Descripción | Cantidad | Valor unitario | Valor parcial
1 |  |  |  | Materiales
mt35dzs020a |  | Ud |  | Detector de movimiento por infrarrojos con sensor de intensidad luminosa, de superficie, Z-Wave Plus, de 47x47x47 mm, color blanco, frecuencia de funcionamiento 868,42 MHz, ángulo de detección de 90°, alcance de 7 m, grado de protección IP20, alimentación a pilas, con elementos de fijación. | 1 | 257676 | 257676
[5 empty] | Subtotal materiales: |  | 257676
2 |  |  |  | Mano de obra
mo123 |  | h |  | Especialista en la puesta en marcha de instalaciones. | 0.424 | 51746.6 | 21940.56
[5 empty] | Subtotal mano de obra: |  | 21940.56
3 |  |  |  | Herramienta menor
|  | % |  | Herramienta menor | 2 | 279616.56 | 5592.33
Coste de mantenimiento decenal: $ 68.450,21 en los primeros 10 años. |  |  |  |  | Costos directos (1+2+3): |  | 285208.89