## Hoja 1
IMZ140 | Ud |  | Sensor de humos Z-Wave. Instalación en superficie.
Sensor de humos con sirena electrónica con señal óptica y acústica, de superficie, Z-Wave Plus, de 106 mm de diámetro y 35 mm de altura, color blanco, frecuencia de funcionamiento 868,42 MHz, presión acústica de 85 dBA a 3 m de distancia, grado de protección IP20, alimentación a pilas con posibilidad de alimentación por cable, con base soporte. Instalación en superficie. Incluso elementos de fijación.
Código |  | Unidad |  | Descripción | Cantidad | Valor unitario | Valor parcial
1 |  |  |  | Materiales
mt35dzs040a |  | Ud |  | Sensor de humos con sirena electrónica con señal óptica y acústica, de superficie, Z-Wave Plus, de 106 mm de diámetro y 35 mm de altura, color blanco, frecuencia de funcionamiento 868,42 MHz, presión acústica de 85 dBA a 3 m de distancia, grado de protección IP20, alimentación a pilas con posibilidad de alimentación por cable, con base soporte, con elementos de fijación. | 1 | 367583 | 367583
[5 empty] | Subtotal materiales: |  | 367583
2 |  |  |  | Mano de obra
mo123 |  | h |  | Especialista en la puesta en marcha de instalaciones. | 0.424 | 51746.6 | 21940.5
[5 empty] | Subtotal mano de obra: |  | 21940.5
3 |  |  |  | Herramienta menor
|  | % |  | Herramienta menor | 2 | 389524 | 7790.47
Coste de mantenimiento decenal: $ 576.105,59 en los primeros 10 años. |  |  |  |  | Costos directos (1+2+3): |  | 397314