## Hoja 1
INC010 | Ud |  | Sensor de radón.
Sensor de radón, de 60x80x45 mm, con alimentación por cable a 12 Vcc, rango de medición entre 0 y 100000 Bq/m³, con salida analógica 0-10 V. Incluso elementos de fijación.
Código |  | Unidad |  | Descripción | Cantidad | Valor unitario | Valor parcial
1 |  |  |  | Materiales
mt41srd010a |  | Ud |  | Sensor de radón, de 60x80x45 mm, con alimentación por cable a 12 Vcc, rango de medición entre 0 y 100000 Bq/m³, con salida analógica 0-10 V, con elementos de fijación. | 1 | 3750040 | 3750040
[5 empty] | Subtotal materiales: |  | 3750040
2 |  |  |  | Mano de obra
mo011 |  | h |  | Oficial 1ª montador. | 0.148 | 27359.2 | 4049.16
mo080 |  | h |  | Ayudante montador. | 0.148 | 19903 | 2945.65
[5 empty] | Subtotal mano de obra: |  | 6994.81
3 |  |  |  | Herramienta menor
|  | % |  | Herramienta menor | 2 | 3757040 | 75140.7
Coste de mantenimiento decenal: $ 536.504,64 en los primeros 10 años. |  |  |  |  | Costos directos (1+2+3): |  | 3832180