## Hoja 1
IOA011 | Ud |  | Luminaria de emergencia con lámpara LED, en garaje.
Luminaria de emergencia, de 1,3 W, con lámpara LED, flujo luminoso 70 lúmenes, carcasa de 280x120x60 mm, aislamiento clase II, grados de protección IP65 e IK07, con baterías de Ni-Cd, autonomía de 1 h, alimentación a 220/240 V y 50-60 Hz y piloto luminoso indicador de carga color verde, en garaje. Instalación en superficie. Incluso accesorios y elementos de fijación.
Código |  | Unidad |  | Descripción | Cantidad | Valor unitario | Valor parcial
1 |  |  |  | Materiales
mt34aem121a |  | Ud |  | Luminaria de emergencia, de 1,3 W, con lámpara LED, flujo luminoso 70 lúmenes, carcasa de 280x120x60 mm, aislamiento clase II, grados de protección IP65 e IK07, con baterías de Ni-Cd, autonomía de 1 h, alimentación a 220/240 V y 50-60 Hz y piloto luminoso indicador de carga color verde. Incluso accesorios y elementos de fijación. | 1 | 311578 | 311578
[5 empty] | Subtotal materiales: |  | 311578
2 |  |  |  | Mano de obra
mo003 |  | h |  | Maestro electricista. | 0.182 | 27359.2 | 4979.37
mo102 |  | h |  | Ayudante electricista. | 0.182 | 19865.2 | 3615.46
[5 empty] | Subtotal mano de obra: |  | 8594.83
3 |  |  |  | Herramienta menor
|  | % |  | Herramienta menor | 2 | 320173 | 6403.46
Coste de mantenimiento decenal: $ 195.945,79 en los primeros 10 años. |  |  |  |  | Costos directos (1+2+3): |  | 326576