## Hoja 1
IOA025 | Ud |  | Rejilla antivandálica para luminaria de emergencia.
Rejilla antivandálica de aluminio, de 250x150x90 mm, para luminaria de emergencia. Incluso elementos de fijación.
Código |  | Unidad |  | Descripción | Cantidad | Valor unitario | Valor parcial
1 |  |  |  | Materiales
mt34aem060a |  | Ud |  | Rejilla antivandálica de aluminio, de 250x150x90 mm, para luminaria de emergencia. Incluso elementos de fijación. | 1 | 139240 | 139240
[5 empty] | Subtotal materiales: |  | 139240
2 |  |  |  | Mano de obra
mo003 |  | h |  | Maestro electricista. | 0.121 | 27359.2 | 3310.46
mo102 |  | h |  | Ayudante electricista. | 0.121 | 19865.2 | 2403.69
[5 empty] | Subtotal mano de obra: |  | 5714.15
3 |  |  |  | Herramienta menor
|  | % |  | Herramienta menor | 2 | 144954.15 | 2899.08
Coste de mantenimiento decenal: $ 88.711,94 en los primeros 10 años. |  |  |  |  | Costos directos (1+2+3): |  | 147853.23