## Hoja 1
IOB025 | Ud |  | Válvula.
Válvula de compuerta de husillo ascendente y cierre elástico, unión con bridas, de 2" de diámetro, PN=16 bar, formada por cuerpo, disco en cuña y volante de fundición dúctil y husillo de acero inoxidable.
Código |  | Unidad |  | Descripción | Cantidad | Valor unitario | Valor parcial
1 |  |  |  | Materiales
mt41svc008a |  | Ud |  | Válvula de compuerta de husillo ascendente y cierre elástico, unión con bridas, de 2" de diámetro, PN=16 bar, formada por cuerpo, disco en cuña y volante de fundición dúctil y husillo de acero inoxidable. | 1 | 1047880 | 1047880
[5 empty] | Subtotal materiales: |  | 1047880
2 |  |  |  | Mano de obra
mo008 |  | h |  | Oficial 1ª plomero. | 0.244 | 27359.2 | 6675.64
mo107 |  | h |  | Ayudante plomero. | 0.244 | 19865.2 | 4847.11
[5 empty] | Subtotal mano de obra: |  | 11522.75
3 |  |  |  | Herramienta menor
|  | % |  | Herramienta menor | 2 | 1059402.75 | 21188.06
Coste de mantenimiento decenal: $ 183.700,92 en los primeros 10 años. |  |  |  |  | Costos directos (1+2+3): |  | 1080590.81