## Hoja 1
IOB030 | Ud | Boca de incendio equipada.
Boca de incendio equipada (BIE), de 25 mm (1") y de 680x480x215 mm, compuesta de: armario construido en acero de 1,2 mm de espesor, acabado con pintura epoxi color rojo RAL 3000 y puerta semiciega con ventana de metacrilato de acero de 1,2 mm de espesor, acabado con pintura epoxi color rojo RAL 3000; devanadera metálica giratoria fija, pintada en rojo epoxi, con alimentación axial; manguera semirrígida de 20 m de longitud; lanza de tres efectos (cierre, pulverización y chorro compacto) construida en plástico ABS y válvula de cierre tipo esfera de 25 mm (1"), de latón, con manómetro 0-16 bar. Instalación en superficie. Incluso, accesorios y elementos de fijación.
Código |  |  | Unidad | Descripción | Cantidad | Valor unitario | Valor parcial
1 |  |  |  | Materiales
mt41bae010aaa |  |  | Ud | Boca de incendio equipada (BIE), de 25 mm (1") y de 680x480x215 mm, compuesta de: armario construido en acero de 1,2 mm de espesor, acabado con pintura epoxi color rojo RAL 3000 y puerta semiciega con ventana de metacrilato de acero de 1,2 mm de espesor, acabado con pintura epoxi color rojo RAL 3000; devanadera metálica giratoria fija, pintada en rojo epoxi, con alimentación axial; manguera semirrígida de 20 m de longitud; lanza de tres efectos (cierre, pulverización y chorro compacto) construida en plástico ABS y válvula de cierre tipo esfera de 25 mm (1"), de latón, con manómetro 0-16 bar; para instalar en superficie. Coeficiente de descarga K de 42 (métrico). Incluso accesorios y elementos de fijación. | 1 | 1971320 | 1971320
[5 empty] | Subtotal materiales: |  | 1971320
2 |  |  |  | Mano de obra
mo008 |  |  | h | Oficial 1ª plomero. | 1.342 | 27359.2 | 36716
mo107 |  |  | h | Ayudante plomero. | 1.342 | 19865.2 | 26659.1
[5 empty] | Subtotal mano de obra: |  | 63375.1
3 |  |  |  | Herramienta menor
|  |  | % | Herramienta menor | 2 | 2034690 | 40693.9
Coste de mantenimiento decenal: $ 4.358.313,44 en los primeros 10 años. |  |  |  |  | Costos directos (1+2+3): |  | 2075390