## Hoja 1
IOB040 | Ud | Hidrante de columna.
Hidrante de columna seca de 4" DN 100 mm, con toma recta a la red, carrete de 300 mm, una boca de 4" DN 100 mm, dos bocas de 2 1/2" DN 70 mm, racores y tapones. Incluso elementos de fijación.
Código |  | Unidad | Descripción | Cantidad | Valor unitario | Valor parcial
1 |  |  | Materiales
mt41hid010cbb |  | Ud | Hidrante de columna seca de 4" DN 100 mm, con toma recta a la red, carrete de 300 mm, una boca de 4" DN 100 mm, dos bocas de 2 1/2" DN 70 mm, racores y tapones. Incluso elementos de fijación. | 1 | 4775080 | 4775080
|  |  |  | Subtotal materiales: |  | 4775080
2 |  |  | Mano de obra
mo008 |  | h | Oficial 1ª plomero. | 0.915 | 27359.2 | 25033.6
mo107 |  | h | Ayudante plomero. | 0.915 | 19865.2 | 18176.6
|  |  |  | Subtotal mano de obra: |  | 43210.3
3 |  |  | Herramienta menor
|  | % | Herramienta menor | 2 | 4818290 | 96365.8
Coste de mantenimiento decenal: $ 10.320.777,39 en los primeros 10 años. |  |  |  | Costos directos (1+2+3): |  | 4914660