## Hoja 1
IOD102 | Ud |  | Detector analógico.
Detector óptico de humos y térmico analógico direccionable con aislador de cortocircuito, de ABS color blanco, formado por un elemento sensible a los humos claros y a el incremento lento de la temperatura para una temperatura máxima de alarma de 58°C, para alimentación de 12 a 24 Vcc, con led de activación e indicador de alarma y salida para piloto de señalización remota, para instalación con canalización de protección de cableado empotrada. Incluso base universal y elementos de fijación. El precio no incluye las ayudas de albañilería para instalaciones ni la canalización de protección de cableado.
Código |  | Unidad |  | Descripción | Cantidad | Valor unitario | Valor parcial
1 |  |  |  | Materiales
mt41pig520 |  | Ud |  | Detector óptico de humos y térmico analógico direccionable con aislador de cortocircuito, de ABS color blanco, formado por un elemento sensible a los humos claros y a el incremento lento de la temperatura para una temperatura máxima de alarma de 58°C, para alimentación de 12 a 24 Vcc, con led de activación e indicador de alarma y salida para piloto de señalización remota. | 1 | 244991 | 244991
mt41pig550 |  | Ud |  | Base universal, de ABS color blanco, para detector analógico. Incluso elementos de fijación. | 1 | 78188.5 | 78188.5
[5 empty] | Subtotal materiales: |  | 323179.5
2 |  |  |  | Mano de obra
mo006 |  | h |  | Oficial 1ª instalador de redes y equipos de detección y seguridad. | 0.606 | 27359.2 | 16579.68
mo105 |  | h |  | Ayudante instalador de redes y equipos de detección y seguridad. | 0.606 | 19865.2 | 12038.31
[5 empty] | Subtotal mano de obra: |  | 28617.99
3 |  |  |  | Herramienta menor
|  | % |  | Herramienta menor | 2 | 351797.49 | 7035.95
Coste de mantenimiento decenal: $ 520.308,11 en los primeros 10 años. |  |  |  |  | Costos directos (1+2+3): |  | 358833.44